## Sheet1
规格
输出
电压 | 0 ~ 36V
电流 | 0 ~ 3.5A
过电压保护 | 0 ~ 38.5V
负载调节率
电压 | < 3mV 后板输出 ( < 6mV 前板输出 )
电流 | < 3mA ( < 6mA 额定电压 > 3.5A )
电源调节率
电压 | < 3mV
电流 | < 3mA
解析度
电压 | 10mV ( 20mV 额定电压 > 36V )
电流 | 1mA ( 2mA 额定电流 > 3.5A )
过电压保护 | 10mV ( 20mV 定电压 > 36V )
设定准确度(25 + 5°C)
电压 | < 0.05% + 25mV ( + 50mV 额定电压 > 36V )
电流 | < 0.2% + 10mA
过电压保护 | < 2% + 0.6V
涟波与噪声(20Hz ~ 20MHz)
电压 | 涟波：1mVrms / 3mVp-p;噪声：2mVrms / 30mVp-p
电流 | < 3mArms ( < 5mArms 额定电流 > 3.5A )
温度系数 (0 ~ 40°C)
电压 | < 100ppm + 3mV
电流 | < 150ppm + 3mA
读回值解析度
电压 | 10mV ( 20mV 额定电压 > 36V )
电流 | 1mA ( 2mA 额定电流 > 3.5A )
读回值准确度(25 + 5°C)
电压 | < 0.05% + 25mV ( + 50mV 额定电压 > 36V )
电流 | < 0.2% + 10mA
响应时间
电压上升 | 10% ~ 90% | < 100mS
电压下降 | 90% ~ 10% | < 100mS
读回值温度系数
电压 | < 100ppm + 10mV ( + 20mV 额定电压 > 36V )
电流 | < 150ppm + 10mA
漂移
电压 | < 0.03% + 6mV
电流 | < 0.1% + 6mA
记忆
储存/呼叫 | 0 ~ 99
计时器
时间设定 | 1秒 ~ 255分钟
解析度 | 1秒
功能 | 循环输出自动执行
接口
GPIB 标准接口
使用电源
交流 100V/120V/220V/240V+10%, 50/60Hz
附件
电源线 x 1,操作手册 x 1, 测试线 GTL-105 x 1
尺寸及重量
255(宽) x 145(高) x 346(长) mm,约 9.5 公斤