## 规格1
规格
| PSW 30-36 | PSW 30-72 | PSW 30-108 | PSW 80-13.5 | PSW 80-27 | PSW 80-40.5 | PSW 160-7.2 | PSW 160-14.4 | PSW 160-21.6 | PSW 250-4.5 | PSW 250-9 | PSW 250-13.5 | PSW 800-1.44 | PSW 800-2.88 | PSW 800-4.32
额定输出
电压 | 0~30V | 0~30V | 0~30V | 0~80V | 0~80V | 0~80V | 0~160V | 0~160V | 0~160V | 0~250V | 0~250V | 0~250V | 0~800V | 0~800V | 0~800V
电流 | 0~36A | 0~72A | 0~108A | 0~13.5A | 0~27A | 0~40.5A | 0~7.2A | 0~14.4A | 0~21.6A | 0~4.5A | 0~9A | 0~13.5A | 0~1.44A | 0~2.88A | 0~4.32A
功率 | 360W | 720W | 1080W | 360W | 720W | 1080W | 360W | 720W | 1080W | 360W | 720W | 1080W | 360W | 720W | 1080W
调节率(CV)
负载 | 20mV | 20mV | 20mV | 45mV | 45mV | 45mV | 85mV | 85mV | 85mV | 130mV | 130mV | 130mV | 405mV | 405mV | 405mV
电压 | 18mV | 18mV | 18mV | 43mV | 43mV | 43mV | 83mV | 83mV | 83mV | 128mV | 128mV | 128mV | 403mV | 403mV | 403mV
调节率(CC)
负载 | 41mA | 77mA | 113mA | 18.5mA | 32mA | 45.5mA | 12.2mA | 19.4mA | 26.6mA | 9.5mA | 14mA | 18.5mA | 6.44mA | 7.88mA | 9.32mA
电压 | 41mA | 77mA | 113mA | 18.5mA | 32mA | 45.5mA | 12.2mA | 19.4mA | 26.6mA | 9.5mA | 14mA | 18.5mA | 6.44mA | 7.88mA | 9.32mA
涟波&噪声(噪声带宽20MHz；涟波带宽1MHz)
CV p-p | 60mV | 80mV | 100mV | 60mV | 80mV | 100mV | 60mV | 80mV | 100mV | 80mV | 100mV | 120mV | 150mV | 200mV | 200mV
CV rms | 7mV | 11mV | 14mV | 7mV | 11mV | 14mV | 12mV | 15mV | 20mV | 15mV | 15mV | 15mV | 30mV | 30mV | 30mV
CC rms | 72mA | 144mA | 216mA | 27mA | 54mA | 81mA | 15mA | 30mA | 45mA | 10mA | 20mA | 30mA | 5mA | 10mA | 15mA
编程精确度
电压 | 0.1% +10mV | 0.1% +10mV | 0.1% +10mV | 0.1% +10mV | 0.1% +10mV | 0.1% +10mV | 0.1% +100mV | 0.1% +100mV | 0.1% +100mV | 0.1% +200mV | 0.1% +200mV | 0.1% +200mV | 0.1% +400mV | 0.1% +400mV | 0.1% +400mV
电流 | 0.1% +30mA | 0.1% +60mA | 0.1% +100mA | 0.1% +10mA | 0.1% +30mA | 0.1% +40mA | 0.1% +5mA | 0.1% +15mA | 0.1% +20mA | 0.1% +5mA | 0.1% +10mA | 0.1% +15mA | 0.1% +2mA | 0.1% +4mA | 0.1% +6mA
测量精确度
电压 | 0.1% +10mV | 0.1% +10mV | 0.1% +10mV | 0.1% +10mV | 0.1% +10mV | 0.1% +10mV | 0.1% +100mV | 0.1% +100mV | 0.1% +100mV | 0.1% +200mV | 0.1% +200mV | 0.1% +200mV | 0.1% +400mV | 0.1% +400mV | 0.1% +400mV
电流 | 0.1% +30mA | 0.1% +60mA | 0.1% +100mA | 0.1% +10mA | 0.1% +30mA | 0.1% +40mA | 0.1% +5mA | 0.1% +15mA | 0.1% +20mA | 0.1% +5mA | 0.1% +10mA | 0.1% +15mA | 0.1% +2mA | 0.1% +4mA | 0.1% +6mA
响应时间
上升时间 | 50ms | 50ms | 50ms | 50ms | 50ms | 50ms | 100ms | 100ms | 100ms | 100ms | 100ms | 100ms | 150ms | 150ms | 150ms
下降时间(满载) | 50ms | 50ms | 50ms | 50ms | 50ms | 50ms | 100ms | 100ms | 100ms | 150ms | 150ms | 150ms | 300ms | 300ms | 300ms
下降时间(空载) | 500ms | 500ms | 500ms | 500ms | 500ms | 500ms | 1000ms | 1000ms | 1000ms | 1200ms | 1200ms | 1200ms | 2000ms | 2000ms | 2000ms
负载瞬间恢复时间(负载改变50~100%) | 1ms | 1ms | 1ms | 1ms | 1ms | 1ms | 2ms | 2ms | 2ms | 2ms | 2ms | 2ms | 2ms | 2ms | 2ms
编程分辨率(PC远程控制模式)
电压 | 1mV | 1mV | 1mV | 2mV | 2mV | 2mV | 3mV | 3mV | 3mV | 5mV | 5mV | 5mV | 14mV | 14mV | 14mV
电流 | 1mA | 2mA | 3mA | 1mA | 2mA | 3mA | 1mA | 2mA | 3mA | 1mA | 1mA | 1mA | 1mA | 1mA | 1mA
测量分辨率(PC远程控制模式)
电压 | 1mV | 1mV | 1mV | 2mV | 2mV | 2mV | 3mV | 3mV | 3mV | 5mV | 5mV | 5mV | 14mV | 14mV | 14mV
电流 | 1mA | 2mA | 3mA | 1mA | 2mA | 3mA | 1mA | 2mA | 3mA | 1mA | 1mA | 1mA | 1mA | 1mA | 1mA
串联和并联能力
并联 | 含主机最多并联3台 | [8 empty] | 3 | 3 | 3 | 3 | 3 | 3
串联 | 含主机最多串联2台 | [8 empty] | N/A | N/A | N/A | N/A | N/A | N/A
保护功能
OVP | 3~33V | 3~33V | 3~33V | 8~88V | 8~88V | 8~88V | 16~176V | 16~176V | 16~176V | 20~275V | 20~275V | 20~275V | 20~880V | 20~880V | 20~880V
OCP | 3.6~39.6A | 5~79.2A | 5~118.8A | 1.35~14.85A | 2.7~29.7A | 4.05~44.55A | 0.72~7.92A | 1.44~15.84A | 2.16~23.76A | 0.45~4.95A | 0.9~9.9A | 1.35~14.85A | 0.144~1.584A | 0.288~3.168A | 0.432~4.752A
OHP | 由升高的内部温度决定 | [8 empty] | 由升高的内部温度决定
前面板显示精度(4位)
电压 | 0.1% ± 20mV | 0.1% ± 20mV | 0.1% ± 20mV | 0.1% ± 20mV | 0.1% ± 20mV | 0.1% ± 20mV | 0.1% ± 100mV | 0.1% ± 100mV | 0.1% ± 100mV | 0.1% ± 200mV | 0.1% ± 200mV | 0.1% ± 200mV | 0.1% ± 400mV | 0.1% ± 400mV | 0.1% ± 400mV
电流 | 0.1% ± 40mA | 0.1% ± 70mA | 0.1% ± 100mA | 0.1% ± 20mA | 0.1% ± 40mA | 0.1% ± 50mA | 0.1% ± 5mA | 0.1% ± 30mA | 0.1% ± 30mA | 0.1% ± 5mA | 0.1% ± 10mA | 0.1% ± 20mA | 0.1% ± 2mA | 0.1% ± 4mA | 0.1% ± 6mA
环境条件
操作温度 | 0℃~50℃ | [8 empty] | 0℃~50℃
存放温度 | -25℃~70℃ | [8 empty] | -25℃~70℃
操作湿度 | 20% ~ 85%RH；无凝结 | [8 empty] | 20% ~ 85%RH；无凝结
存放湿度 | 小于90%RH；无凝结 | [8 empty] | 小于90%RH；无凝结
回读温度系数(热机30分钟)
电压 | 额定输出电压的100ppm/℃ | [8 empty] | 额定输出电压的100ppm/℃
电流 | 额定输出电流的200ppm/℃ | [8 empty] | 额定输出电流的200ppm/℃
其它
模拟控制 | 有
接口 | USB/LAN/GPIB(选配) | [8 empty] | USB/LAN/GPIB(选配)
风扇 | 热感控制 | [8 empty] | 热感控制
电源 | 85VAC~265VAC，50/60Hz，单相 | [8 empty] | 85VAC~265VAC，47~63Hz，单相
尺寸&重量 | 71(W)×124(H)×350(D)mm；约3kg | 142(W)×124(H)×350(D)mm；约5.3kg | 214(W)×124(H)×350(D)mm；约7.5kg | 71(W)×124(H)×350(D)mm；约3kg | 142(W)×124(H)×350(D)mm；约5.3kg | 214(W)×124(H)×350(D)mm；约7.5kg | 71(W)×124(H)×350(D)mm；约3kg | 142(W)×124(H)×350(D)mm；约5.3kg | 214(W)×124(H)×350(D)mm；约7.5kg | 71(W)×124(H)×350(D)mm；约3kg | 142(W)×124(H)×350(D)mm；约5.3kg | 214(W)×124(H)×350(D)mm；约7.5kg | 71(W)×124(H)×350(D)mm；约3kg | 142(W)×124(H)×350(D)mm；约5.3kg | 214(W)×124(H)×350(D)mm；约7.5kg
订购信息
PSW 30-36 (0~30V/0~36A/360W)多量程直流电源
PSW 30-72 (0~30V/0~72A/720W)多量程直流电源
PSW 30-108 (0~30V/0~108A/1080W)多量程直流电源
PSW 80-13.5 (0~80V/0~13.5A/360W)多量程直流电源
PSW 80-27 (0~80V/0~27A/720W)多量程直流电源
PSW 80-40.5 (0~80V/0~40.5A/1080W)多量程直流电源
PSW 160-7.2 (0~160V/0~7.2A/360W)多量程直流电源
PSW 160-14.4 (0~160V/0~14.4A/720W)多量程直流电源
PSW 160-21.6 (0~160V/0~21.6A/1080W)多量程直流电源
PSW 250-4.5 (0~250V/0~4.5A/360W)多量程直流电源
PSW 250-9 (0~250V/0~9A/720W)多量程直流电源
PSW 250-13.5 (0~250V/0~13.5A/1080W)多量程直流电源
PSW 800-1.44 (0~800V/0~1.44A/360W)多量程直流电源
PSW 800-2.88 (0~800V/0~2.88A/720W)多量程直流电源
PSW 800-4.32 (0~800V/0~4.32A/1080W)多量程直流电源
附件
CD-ROM×1(编程手册，使用手册)，GTL-123测试导线×1(PSW 30V/80V/160V)，电源线×1(视区域不同)，GTL-240 USB线"L"Type×1，PSW-004 基本工具包×1(PSW 30V/80V/160V)，包括：M4接线螺钉和垫圈×2，隔尘网×1，模拟控制保护模×1，模拟控制锁杆×1，M8接线螺栓、螺帽和垫圈×2，PSW-008 基本工具包(PSW 250V/800V)
选配附件
PSW-001 工具包
PSW-002 简易IDC工具
PSW-003 触点清除工具
PSW-005 数据线，串联2台PSW-系列(PSW 30V/80V/160V)
PSW-006 数据线，并联2台PSW-系列
PSW-007 数据线，并联3台PSW-系列
GUG-001 GPIB-USB适配器
GRA-410-J 面板机架(JIS)
GRA-410-E 面板机架(EIA)
GTL-130 测试线：2×红，2×黑(PSW 250V/800V)
57RG-30B00201 过滤器(720W/1080W)
GET-001 延伸端子(PSW 30V/80V/160V)
GET-002 延伸端子(PSW 250V/800V)

## 规格2
规格
| PSW 250-4.5 | PSW 250-9 | PSW 250-13.5 | PSW 800-1.44 | PSW 800-2.88 | PSW 800-4.32
额定输出
电压 | 0~250V | 0~250V | 0~250V | 0~800V | 0~800V | 0~800V
电流 | 0~4.5A | 0~9A | 0~13.5A | 0~1.44A | 0~2.88A | 0~4.32A
功率 | 360W | 720W | 1080W | 360W | 720W | 1080W
调节率(CV)
负载 | 130mV | 130mV | 130mV | 405mV | 405mV | 405mV
电压 | 128mV | 128mV | 128mV | 403mV | 403mV | 403mV
调节率(CC)
负载 | 9.5mA | 14mA | 18.5mA | 6.44mA | 7.88mA | 9.32mA
电压 | 9.5mA | 14mA | 18.5mA | 6.44mA | 7.88mA | 9.32mA
涟波&噪声(噪声带宽20MHz；涟波带宽1MHz)
CV p-p | 80mV | 100mV | 120mV | 150mV | 200mV | 200mV
CV rms | 15mV | 15mV | 15mV | 30mV | 30mV | 30mV
CC rms | 10mA | 20mA | 30mA | 5mA | 10mA | 15mA
编程精确度
电压 | 0.1% +200mV | 0.1% +200mV | 0.1% +200mV | 0.1% +400mV | 0.1% +400mV | 0.1% +400mV
电流 | 0.1% +5mA | 0.1% +10mA | 0.1% +15mA | 0.1% +2mA | 0.1% +4mA | 0.1% +6mA
测量精确度
电压 | 0.1% +200mV | 0.1% +200mV | 0.1% +200mV | 0.1% +400mV | 0.1% +400mV | 0.1% +400mV
电流 | 0.1% +5mA | 0.1% +10mA | 0.1% +15mA | 0.1% +2mA | 0.1% +4mA | 0.1% +6mA
响应时间
上升时间 | 100ms | 100ms | 100ms | 150ms | 150ms | 150ms
下降时间(满载) | 150ms | 150ms | 150ms | 300ms | 300ms | 300ms
下降时间(空载) | 1200ms | 1200ms | 1200ms | 2000ms | 2000ms | 2000ms
负载瞬间恢复时间(负载改变50~100%) | 2ms | 2ms | 2ms | 2ms | 2ms | 2ms
编程分辨率(PC远程控制模式)
电压 | 5mV | 5mV | 5mV | 14mV | 14mV | 14mV
电流 | 1mA | 1mA | 1mA | 1mA | 1mA | 1mA
测量分辨率(PC远程控制模式)
电压 | 5mV | 5mV | 5mV | 14mV | 14mV | 14mV
电流 | 1mA | 1mA | 1mA | 1mA | 1mA | 1mA
串联和并联能力
并联 | 3 | 3 | 3 | 3 | 3 | 3
串联 | N/A | N/A | N/A | N/A | N/A | N/A
保护功能
OVP | 20~275V | 20~275V | 20~275V | 20~880V | 20~880V | 20~880V
OCP | 0.45~4.95A | 0.9~9.9A | 1.35~14.85A | 0.144~1.584A | 0.288~3.168A | 0.432~4.752A
OHP | 由升高的内部温度决定
前面板显示精度(4位)
电压 | 0.1% ± 200mV | 0.1% ± 200mV | 0.1% ± 200mV | 0.1% ± 400mV | 0.1% ± 400mV | 0.1% ± 400mV
电流 | 0.1% ± 5mA | 0.1% ± 10mA | 0.1% ± 20mA | 0.1% ± 2mA | 0.1% ± 4mA | 0.1% ± 6mA
环境条件
操作温度 | 0℃~50℃
存放温度 | -25℃~70℃
操作湿度 | 20% ~ 85%RH；无凝结
存放湿度 | 小于90%RH；无凝结
回读温度系数(热机30分钟)
电压 | 额定输出电压的100ppm/℃
电流 | 额定输出电流的200ppm/℃
其它
模拟控制 | 有
接口 | USB/LAN/GPIB(选配)
风扇 | 热感控制
电源 | 85VAC~265VAC，47~63Hz，单相
尺寸&重量 | 71(W)×124(H)×350(D)mm；约3kg | 142(W)×124(H)×350(D)mm；约5.3kg | 214(W)×124(H)×350(D)mm；约7.5kg | 71(W)×124(H)×350(D)mm；约3kg | 142(W)×124(H)×350(D)mm；约5.3kg | 214(W)×124(H)×350(D)mm；约7.5kg
规格变动恕不另行通知 SW-0000GD3BH